## Sheet1
GT2 timing belt
Shaft distance (mm) | Belt pitch (mm) | # teeth pulley 1 | # teeth pulley 2 | Diameter 1 | Diameter 2 | Loop Length (mm)
70 | 2 | 20 | 20 | 12.7324 | 12.7324 | 180
70 | 2 | 20 | 36 | 12.7324 | 22.9183 | 196.3705 | Will need some tensioning if going with a 200mm belt
70 | 2 | 20 | 40 | 12.7324 | 25.4648 | 200.579 | Might be tight for a 200mm long belt but that's ok
70 | 2 | 20 | 60 | 12.7324 | 38.1972 | 222.3159
70 | 2 | 20 | 80 | 12.7324 | 50.9296 | 245.2108